## Hoja 1
CPM030 | m |  | Micropilote con armadura de perfil tubular de acero "PIRESA".
Micropilote "PIRESA", de hasta 15 m de longitud, 150 mm de diámetro nominal y 34,91 t de tope estructural, compuesto de perfil tubular con rosca, de acero UNE-EN 10210-1 S550, con límite elástico 550 N/mm², de 60,3 mm de diámetro exterior y 5,5 mm de espesor, hormigonado con lechada de cemento CEM I 42,5 N UNE-EN 197-1; para cimentación en terrenos naturales, secos y estables, y carga manual a camión o contenedor de los restos de material de relleno y otros desperdicios producidos durante los trabajos. El precio incluye el desplazamiento a la obra del personal especializado y el traslado del equipo entre diferentes emplazamientos dentro de la misma obra.
Código |  | Unidad |  | Descripción | Rendimiento | Precio unitario | Importe
1 |  |  |  | Materiales
mt07mpp010a |  | m |  | Perfil tubular con rosca, para armar micropilotes "PIRESA", de 60,3 mm de diámetro exterior y 5,5 mm de espesor, de acero EN ISO 11960 S550, con límite elástico 550 N/mm² y carga de rotura 690 N/mm². | 1.02 | 15.84 | 16.16
mt09lex010a |  | m³ |  | Lechada de cemento CEM I 42,5 N UNE-EN 197-1, confeccionada en obra, con una relación agua/cemento de 0,4, para inyección en entubación. | 0.018 | 109.97 | 1.98
[5 empty] | Subtotal materiales: |  | 18.14
2 |  |  |  | Equipo y maquinaria
mq03pva020 |  | h |  | Equipo para inyecciones profundas, con bomba de baja presión y carro de perforación. | 0.156 | 236.32 | 36.87
[5 empty] | Subtotal equipo y maquinaria: |  | 36.87
3 |  |  |  | Mano de obra
mo042 |  | h |  | Oficial 1ª estructurista. | 0.357 | 24.04 | 8.58
mo089 |  | h |  | Ayudante estructurista. | 0.357 | 22.82 | 8.15
mo113 |  | h |  | Peón ordinario construcción. | 0.179 | 21.69 | 3.88
[5 empty] | Subtotal mano de obra: |  | 20.61
4 |  |  |  | Costes directos complementarios
|  | % |  | Costes directos complementarios | 2 | 75.62 | 1.51
Coste de mantenimiento decenal: 2,31€ en los primeros 10 años. |  |  |  |  | Costes directos (1+2+3+4): |  | 77.13